## Krycí list
[5 empty] | KRYCÍ LIST ROZPOČTU | [10 empty] | n | s
| Názov stavby |  |  | Prezentácia kultúrneho dedičstva pri kultúrnom dome Dolné Saliby | [8 empty] | JKSO
EČO
[13 empty] | Miesto | parc.č. 899/5, 640, kú. Dolné Saliby
[13 empty] | IČO |  | IČ DPH
| Objednávateľ |  |  | Obec Dolné Saliby, s.č. 355
| Projektant |  |  | Ing. Silvia Tariová
Zhotoviteľ
Spracoval
|  |  |  | Rozpočet číslo | [8 empty] | Dňa |  | Položiek
Merné a účelové jednotky
Počet |  |  |  | Náklady / 1 m.j. | Počet |  |  | Náklady / 1 m.j. | Počet |  |  |  |  | Náklady / 1 m.j.
|  |  |  | Rozpočtové náklady v |  |  | EUR
A |  | Základné rozp. náklady |  |  | B |  | Doplnkové náklady |  | C |  | Vedľajšie rozpočtové náklady
1 | HSV |  | Dodávky |  | 8 | Práce nadčas |  |  | 13 | GZS |  |  |  |  | 0
2 |  |  | Montáž |  | 9 | Bez pevnej podl. |  |  | 14 | Projektové práce |  |  |  |  | 0
3 | PSV |  | Dodávky |  | 10 | Kultúrna pamiatka |  |  | 15 | Sťažené podmienky |  |  |  |  | 0
4 |  |  | Montáž |  | 11 |  |  |  | 16 | Vplyv prostredia |  |  |  |  | 0
5 | "M" |  | Dodávky | [5 empty] | 17 | Iné VRN |  |  |  |  | 0
6 |  |  | Montáž | [5 empty] | 18 | VRN z rozpočtu |  |  |  |  | 0
7 | ZRN (r. 1-6) |  |  | 0 | 12 | DN (r. 8-11) |  |  | 19 | VRN (r. 13-18) |  |  |  |  | 0
20 | HZS |  |  |  | 21 | Kompl. činnosť |  | 0 | 22 | Ostatné náklady |  |  |  |  | 0
Projektant | [8 empty] | D |  | Celkové náklady
[9 empty] | 23 | Súčet 7, 12, 19-22 |  |  |  |  | 0
Dátum a podpis |  |  |  |  | Pečiatka |  |  |  | 24 | DPH | 20 | % z | 103716.23 |  | 0
Objednávateľ | [8 empty] | 25 | Cena s DPH (r. 23-24) |  |  |  |  | 0
Dátum a podpis |  |  |  |  | Pečiatka |  |  |  | E |  | Prípočty a odpočty
Zhotoviteľ | [8 empty] | 26 | Dodávky objednávateľa |  |  |  |  | 0
[9 empty] | 27 | Kĺzavá doložka |  |  |  |  | 0
Dátum a podpis |  |  |  |  | Pečiatka |  |  |  | 28 | Zvýhodnenie |  |  |  |  | 0

## Rekapitulácia
Rekapitulácia objektov stavby
Stavba: | Prezentácia kultúrneho dedičstva pri kultúrnom dome Dolné Saliby
Objednávateľ: | Obec Dolné Saliby, s.č. 355
Zhotoviteľ: | [5 empty] | Spracoval:
Miesto: | parc.č. 899/5, 640, kú. Dolné Saliby |  |  |  |  | Dátum:
Kód | Zákazka | Cena bez DPH | DPH | Cena s DPH | Ostatné | ZRN | HZS | VRN | KČ
| Prezentácia kultúrneho dedičstva pri kultúrnom dome Dolné Saliby | 0 | 0 | 0 | 0 | 0 | 0 | 0 | 0
1 | SO 01 - Ľudové piecky s prístreškom | 0 | 0 | 0 | 0 | 0 | 0 | 0 | 0
1.1 | Piecka - 2x
1.2 | Spevnená plocha s prístreškom
1.3 | Vodovodná prípojka a vonkajší rozvod vody
1.4 | Kanalizačná prípojka
1.6 | Požiarna ochrana
| Celkom | 0 | 0 | 0 | 0 | 0 | 0 | 0 | 0

## 1.1 - Rozpočet
ROZPOČET
Stavba: Prezentácia kultúrneho dedičstva pri kultúrnom dome Dolné Saliby
Objekt: SO 01 - Ľudové piecky s prístreškom
Časť: |  | Piecka - 2x
Objednávateľ: Obec Dolné Saliby, s.č. 355
Zhotoviteľ: |  |  |  | Spracoval:
Miesto: parc.č. 899/5, 640, kú. Dolné Saliby |  |  |  | Dátum:
Č. | Kód položky | Popis | MJ | Množstvo celkom | Cena jednotková | Cena celkom | Hmotnosť celkom
1 | 2 | 3 | 4 | 5 | 6 | 7 | 8
| HSV | Práce a dodávky HSV |  |  |  |  | 33.1483
| 1 | Zemné práce |  |  |  |  | 0
1 | 122201101 | Odkopávka a prekopávka nezapažená v hornine 3, do 100 m3 | m3 | 4.851 |  |  | 0
2 | 122201109 | Odkopávky a prekopávky nezapažené. Príplatok k cenám za lepivosť horniny 3 | m3 | 4.851 |  |  | 0
3 | 132201101 | Výkop ryhy do šírky 600 mm v horn.3 do 100 m3 | m3 | 2.128 |  |  | 0
4 | 132201109 | Príplatok k cene za lepivosť pri hĺbení rýh šírky do 600 mm zapažených i nezapažených s urovnaním dna v hornine 3 | m3 | 2.128 |  |  | 0
5 | 162201102 | Vodorovné premiestnenie výkopku z horniny 1-4 nad 20-50m | m3 | 6.979 |  |  | 0
6 | 181301104 | Rozprestretie ornice v rovine, plocha do 500 m2,hr. do 250 mm | m2 | 27.916 |  |  | 0
| 2 | Zakladanie |  |  |  |  | 11.0096
7 | 271571111 | Vankúše zhutnené pod základy zo štrkopiesku | m3 | 0.946 |  |  | 1.9548
8 | 271573001 | Násyp pod základové konštrukcie so zhutnením zo štrkopiesku fr.0-32 mm | m3 | 0.761 |  |  | 1.5753
9 | 273321311 | Betón základových dosiek, železový (bez výstuže), tr.C 16/20 | m3 | 1.402 |  |  | 3.0858
10 | 273351217 | Debnenie stien základových dosiek, zhotovenie-tradičné | m2 | 2.598 |  |  | 0.010574
11 | 273351218 | Debnenie stien základových dosiek, odstránenie-tradičné | m2 | 2.598 |  |  | 0
12 | 273362021 | Výstuž základových dosiek zo zvár. sietí KARI | t | 0.063 |  |  | 0.075786
13 | 274313611 | Betón základových pásov, prostý tr.C 16/20 | m3 | 1.957 |  |  | 4.3073
| 3 | Zvislé a kompletné konštrukcie |  |  |  |  | 15.2054
14 | 311231116R | Murivo z tehál plných pálených, kladených do žiaruvzdornej malty | m3 | 2.966 |  |  | 5.6876
15 | 311271303 | Murivo nosné (m3) PREMAC 50x30x25 s betónovou výplňou hr. 300 mm | m3 | 1.713 |  |  | 3.6266
16 | 311361825 | Výstuž pre murivo nosné PREMAC s betónovou výplňou z ocele 10505 | t | 0.103 |  |  | 0.10321
17 | 314231116 | Murivo komínov voľne stojacich z tehál dĺžky 290mm P 7-15M MC 10 | m3 | 1.35 |  |  | 2.4716
18 | 314291150R | Murivo a klenba z tehál šamotových dĺžky 250mm s III malta žiarovzdorná hr. 3 mm | m3 | 1.898 |  |  | 3.0745
19 | 317323311 | Betón klenbových pásov železový (bez výstuže) tr.C 16/20 | m3 | 0.101 |  |  | 0.2223
20 | 317351101 | Debnenie klenbových pásov valcových vrátane podpernej konštrukcie do výšky 4m zhotovenie | m2 | 1.485 |  |  | 0.0095931
21 | 317351102 | Debnenie klenbových pásov valcových vrátane podpernej konštrukcie do výšky 4m odstránenie | m2 | 1.485 |  |  | 0
22 | 317363821 | Výstuž klenbových pásov z ocele 10505 | t | 0.01 |  |  | 0.010118
| 4 | Vodorovné konštrukcie |  |  |  |  | 5.3211
23 | 411321313 | Betón stropov doskových a trámových, železový tr.C 16/20 | m3 | 1.275 |  |  | 2.8064
24 | 411351107 | Debnenie stropov doskových zhotovenie-tradičné | m2 | 7.554 |  |  | 0.026363
25 | 411351108 | Debnenie stropov doskových odstránenie-tradičné | m2 | 7.554 |  |  | 0
26 | 411354171 | Podporná konštrukcia stropov výšky do 4 m pre zaťaženie do 5 kPa zhotovenie | m2 | 5.076 |  |  | 0.011573
27 | 411354172 | Podporná konštrukcia stropov výšky do 4 m pre zaťaženie do 5 kPa odstránenie | m2 | 5.076 |  |  | 0
28 | 411361821 | Výstuž stropov doskových, trámových, vložkových,konzolových alebo balkónových, 10505 | t | 0.121 |  |  | 0.12304
29 | 417321313 | Betón stužujúcich pásov a vencov železový tr. C 16/20 | m3 | 0.514 |  |  | 1.1278
30 | 417351115 | Debnenie bočníc stužujúcich pásov a vencov vrátane vzpier zhotovenie | m2 | 3.606 |  |  | 0.012296
31 | 417351116 | Debnenie bočníc stužujúcich pásov a vencov vrátane vzpier odstránenie | m2 | 3.606 |  |  | 0
32 | 417361821 | Výstuž stužujúcich pásov a vencov z betonárskej ocele 10505 | t | 0.041 |  |  | 0.04169
33 | 451504114 | Zhotovenie podkladovej vrstva z kameniva hr.nad 200 do 250 mm | m2 | 2.88 |  |  | 0
34 | 5833110300 | Kamenivo ťažené drobné 0-1 n | t | 1.082 |  |  | 1.082
35 | 631582001 | Násyp zo štrku z penového skla (sklopenový granulát) | m3 | 0.432 |  |  | 0.089856
| 6 | Úpravy povrchov, podlahy, osadenie |  |  |  |  | 1.5597
36 | 622464231 | Vonkajšia omietka stien tenkovrstvová BAUMIT, silikónová, Baumit SilikonTop, škrabaná, hr. 1,5 mm | m2 | 18.509 |  |  | 0.056267
37 | 622466115 | Príprava vonkajšieho podkladu stien BAUMIT, penetračný náter Baumit BetonKontakt | m2 | 18.509 |  |  | 0.0077738
38 | 622481119 | Potiahnutie vonkajších stien sklotextílnou mriežkou s celoplošným prilepením | m2 | 18.509 |  |  | 0.10661
39 | 6322911311 | Brúsená plná pálená tehla kladená do žiaruvzdornej malty na plocho | m2 | 3.03 |  |  | 0.55579
40 | 073860111R | Zhotovenie izolácie a úpravy plôch konštrukcií komínov a piecok | m2 | 29.019 |  |  | 0
41 | 5419018230 | Izolačná platňa SILCA 8cm, 100x62,5cm, krbová | ks | 10 |  |  | 0.064
42 | 5419018260 | Lepidlo SILCADUR - HFS balenie 6,5kg (vedro), na krby | ks | 5 |  |  | 0.0325
43 | 5419018290 | Izolačná rohož SILCAWOOL v.610xhr.25mm (dĺžka 1cm), krbová | ks | 3750.82 |  |  | 0.4501
44 | 632R | Zhotovenie finálnej povrchovej úpravy z kachliarskej omietky | m2 | 25.341 |  |  | 0
45 | 622401932 | Príplatok k omietke vonkajších stien za zvýšenú prácnosť, v rozsahu nad 35 do 45 % | m2 | 25.341 |  |  | 0
46 | 5419018670 | Omietka BRULA 25kg - povrchová, stavebný materál pre krby | ks | 10 |  |  | 0.25
47 | 5419018660 | Omietka RATH 15kg - základová, stavebný materál pre krby | ks | 2 |  |  | 0.03
48 | 5419018370 | Sieťka SILCATEX-SE (cena za 1m2), na krby | m2 | 7.15 |  |  | 0.0016445
49 | 5419018320 | Základný penetračný náter SILCACON 5l, na krby | ks | 1 |  |  | 0.005
| 9 | Ostatné konštrukcie a práce-búranie |  |  |  |  | 0.052542
50 | 941955004 | Lešenie ľahké pracovné pomocné s výškou lešeňovej podlahy nad 2,50 do 3,5 m | m2 | 8.502 |  |  | 0.052542
| 99 | Presun hmôt HSV |  |  |  |  | 0
51 | 998011001 | Presun hmôt pre budovy (801, 803, 812), zvislá konštr. z tehál, tvárnic, z kovu výšky do 6 m | t | 32.315 |  |  | 0
| PSV | Práce a dodávky PSV |  |  |  |  | 0.072735
| 711 | Izolácie proti vode a vlhkosti |  |  |  |  | 0.053735
52 | 711111001 | Zhotovenie izolácie proti zemnej vlhkosti vodorovná náterom penetračným za studena | m2 | 9.348 |  |  | 0
53 | 1116315000 | Lak asfaltový ALP-PENETRAL v sudoch | t | 0.003 |  |  | 0.003
54 | 711141559 | Zhotovenie izolácie proti zemnej vlhkosti a tlakovej vode vodorovná NAIP pritavením | m2 | 9.348 |  |  | 0.0050479
55 | 6283221000 | Asfaltovaný pás pre spodné vrstvy hydroizolačných systémov HYDROBIT V 60 S 35 | m2 | 10.75 |  |  | 0.045687
56 | 998711201 | Presun hmôt pre izoláciu proti vode v objektoch výšky do 6 m | % | 0.676 |  |  | 0
| 764 | Konštrukcie klampiarske |  |  |  |  | 0.019
57 | 764245340R | Strieška z pozinkovaného PZ plechu komína | ks | 2 |  |  | 0.019
58 | 998764201 | Presun hmôt pre konštrukcie klampiarske v objektoch výšky do 6 m | % | 1.243 |  |  | 0
| 767 | Konštrukcie doplnkové kovové |  |  |  |  | 0
59 | 767R1 | Dodávka a montáž oceľových vonkajších dvojkrídlových dverí vrátane oceľového rámu | kpl. | 2 |  |  | 0
60 | 767R2 | Dodávka a montáž oceľového odnímatelného krytu s oceľovým rámom 390x540 mm | kpl. | 2 |  |  | 0
61 | 767R3 | Dodávka a montáž prepadu na popol - oceľový plech hr. 2 mm s odnímatelným krytom - oceľová platňa 300x150x2 mm | kpl. | 2 |  |  | 0
62 | 767R4 | Dodávka a montáž - vetranie s uzatváracou klapkou (vyústenie do komína) | kpl. | 2 |  |  | 0
63 | 998767201 | Presun hmôt pre kovové stavebné doplnkové konštrukcie v objektoch výšky do 6 m | % | 10.211 |  |  | 0
| HZS | Hodinové zúčtovacie sadzby |  |  |  |  | 0
64 | HZS000111 | Stavebno montážne práce menej náročne, pomocné alebo manupulačné (Tr 1) v rozsahu viac ako 8 hodín | hod | 30 |  |  | 0
|  | Celkom |  |  |  |  | 33.221

## 1.2 - Rozpočet
ROZPOČET
Stavba: Prezentácia kultúrneho dedičstva pri kultúrnom dome Dolné Saliby
Objekt: SO 01 - Ľudové piecky s prístreškom
Časť: |  | Spevnená plocha s prístreškom
Objednávateľ: Obec Dolné Saliby, s.č. 355
Zhotoviteľ: |  |  |  | Spracoval:
Miesto: parc.č. 899/5, 640, kú. Dolné Saliby |  |  |  | Dátum:
Č. | Kód položky | Popis | MJ | Množstvo celkom | Cena jednotková | Cena celkom | Hmotnosť celkom
1 | 2 | 3 | 4 | 5 | 6 | 7 | 8
| HSV | Práce a dodávky HSV |  |  |  |  | 136.8277
| 1 | Zemné práce |  |  |  |  | 0
1 | 111101101 | Odstránenie travín a tŕstia s príp. nutným premiestnením a s uložením na hromady do 50 m, pri celkovej ploche do 1000m2 | m2 | 75.725 |  |  | 0
|  | (11,15+0,5)*(0,5+5,5+0,5) |  | 75.725
2 | 122201101 | Odkopávka a prekopávka nezapažená v hornine 3, do 100 m3 | m3 | 19.2162 |  |  | 0
odkopávka
|  | (11,15+0,5)*(0,5+5,5+0,5)*0,25 |  | 18.9312
plus odkopavka pre plochu vydajneho pultu
|  | 3*0,95*0,1 |  | 0.285
|  | Súčet |  | 19.2162
3 | 122201109 | Odkopávky a prekopávky nezapažené. Príplatok k cenám za lepivosť horniny 3 | m3 | 19.2162 |  |  | 0
4 | 131201101 | Výkop nezapaženej jamy v hornine 3, do 100 m3 | m3 | 10.368 |  |  | 0
výkop pätiek
|  | 1,2*1,2*(0,8+0,1)*8 |  | 10.368
|  | Súčet |  | 10.368
5 | 131201109 | Hĺbenie nezapažených jám a zárezov. Príplatok za lepivosť horniny 3 | m3 | 10.368 |  |  | 0
6 | 174101001 | Zásyp sypaninou so zhutnením jám, šachiet, rýh, zárezov alebo okolo objektov do 100 m3 | m3 | 2.997 |  |  | 0
spätné záypy okolo obrubníkov - orientačne
|  | (11,15+5,5)*0,6*0,3 |  | 2.997
|  | Súčet |  | 2.997
7 | 162501102 | Vodorovné premiestnenie výkopku po spevnenej ceste z horniny tr.1-4, do 100 m3 na vzdialenosť do 3000 m | m3 | 28.488 |  |  | 0
8 | 162501105 | Vodorovné premiestnenie výkopku po spevnenej ceste z horniny tr.1-4, do 100 m3, príplatok k cene za každých ďalšich a začatých 1000 m | m3 | 543.296 |  |  | 0
9 | 171201201 | Uloženie sypaniny na skládky do 100 m3 | m3 | 28.488 |  |  | 0
10 | 171209002 | Poplatok za skladovanie - zemina a kamenivo (17 05) ostatné | t | 37.0344 |  |  | 0
| 2 | Zakladanie |  |  |  |  | 39.4614
11 | 271571111 | Vankúše zhutnené pod základy zo štrkopiesku | m3 | 1.152 |  |  | 3.8683
štrkové lôžko pod pätky
|  | 1,2*1,2*0,1*8 |  | 1.152
|  | Súčet |  | 1.152
12 | 271573001 | Násyp pod základové konštrukcie so zhutnením zo štrkopiesku fr.0-32 mm | m3 | 0.342 |  |  | 0.70794
13 | 273321311 | Betón základových dosiek, železový (bez výstuže), tr.C 16/20 | m3 | 0.342 |  |  | 0.75274
14 | 273351217 | Debnenie stien základových dosiek, zhotovenie-tradičné | m2 | 0.948 |  |  | 0.0038584
15 | 273351218 | Debnenie stien základových dosiek, odstránenie-tradičné | m2 | 0.948 |  |  | 0
16 | 273362021 | Výstuž základových dosiek zo zvár. sietí KARI | t | 0.011 |  |  | 0.013233
17 | 275313611 | Betón základových pätiek, prostý tr.C 16/20 | m3 | 9.5386 |  |  | 34.1153
betón patiek, uvažujem betón prostý, v statike je výstuž vykázaná len pre stlpy, aj keď časť výstuže stĺpov je v pätkách, všetku výstuž uvažujem
do stlpov
|  | 1,2*1,2*0,8*8*1,035 |  | 9.5386
|  | Súčet |  | 9.5386
| 3 | Zvislé a kompletné konštrukcie |  |  |  |  | 7.7748
18 | 312271300 | Murivo výplňové (m3) PREMAC 50x15x25 s betónovou výplňou hr. 15 cm | m3 | 0.75 |  |  | 1.6147
19 | 331270010R | Murivo pilierov a stĺpov z debniacich tvárnic PREMAC 25x25x25 s betónovou výplňou C 25/30 | m3 | 1.5625 |  |  | 5.7877
podľa statiky, stĺpyx z DT
S01
|  | 0,25*0,25*2,75*4 |  | 0.6875
S02
|  | 0,25*0,25*3,5*4 |  | 0.875
|  | Súčet |  | 1.5625
20 | 331361821 | Výstuž stĺpov, pilierov, stojok hranatých z bet. ocele 10505 | t | 0.243 |  |  | 0.37239
| 5 | Komunikácie |  |  |  |  | 79.6193
21 | 564251111 | Podklad alebo podsyp zo štrkopiesku s rozprestretím, vlhčením a zhutnením, po zhutnení hr. 150 mm | m2 | 58.475 |  |  | 43.1864
podľa skladby SP3, štrkopiesok hr. 150 mm
|  | 11,15*5,5 |  | 61.325
mínus plocha pod výdajný pult
|  | -(3*0,95) |  | -2.85
|  | Súčet |  | 58.475
22 | 596911112 | Kladenie zámkovej dlažby hr. 6 cm pre peších nad 20 m2 | m2 | 61.325 |  |  | 16.2504
kladenie zamkovej dlažby
|  | 11,15*5,5 |  | 61.325
|  | Súčet |  | 61.325
23 | 5921952420 | Dlažba Low value Premac HAKA 6Z SIVÁ | m2 | 65.6178 |  |  | 20.1825
| 6 | Úpravy povrchov, podlahy, osadenie |  |  |  |  | 0.045178
24 | 622464231 | Vonkajšia omietka stien tenkovrstvová BAUMIT, silikónová, Baumit SilikonTop, škrabaná, hr. 1,5 mm | m2 | 4.9 |  |  | 0.014896
25 | 622466115 | Príprava vonkajšieho podkladu stien BAUMIT, penetračný náter Baumit BetonKontakt | m2 | 4.9 |  |  | 0.002058
26 | 622481119 | Potiahnutie vonkajších stien sklotextílnou mriežkou s celoplošným prilepením | m2 | 4.9 |  |  | 0.028224
| 9 | Ostatné konštrukcie a práce-búranie |  |  |  |  | 9.927
27 | 916561111 | Osadenie záhonového alebo parkového obrubníka betón., do lôžka z bet. pros. tr. C 12/15 s bočnou oporou | m | 33.3 |  |  | 7.7854
osadenie parkových obrubníkov
|  | 11,15+5,5+11,15+5,5 |  | 33.3
|  | Súčet |  | 33.3
28 | 5921954660 | Premac OBRUBNÍK PARKOVÝ 100x20x5 cm SIVY | ks | 33.633 |  |  | 1.863
29 | 941955002 | Lešenie ľahké pracovné pomocné s výškou lešeňovej podlahy nad 1,20 do 1,90 m | m2 | 61.325 |  |  | 0.27858
pomocné lešenie
|  | 5,5*11,15 |  | 61.325
|  | Súčet |  | 61.325
| 99 | Presun hmôt HSV |  |  |  |  | 0
30 | 998223011 | Presun hmôt pre pozemné komunikácie s krytom dláždeným (822 2.3, 822 5.3) akejkoľvek dĺžky objektu | t | 76.828 |  |  | 0
| PSV | Práce a dodávky PSV |  |  |  |  | 17.3182
| 711 | Izolácie proti vode a vlhkosti |  |  |  |  | 0.0091413
31 | 711111001 | Zhotovenie izolácie proti zemnej vlhkosti vodorovná náterom penetračným za studena | m2 | 1.5 |  |  | 0
32 | 1116315000 | Lak asfaltový ALP-PENETRAL v sudoch | t | 0.001 |  |  | 0.001
33 | 711141559 | Zhotovenie izolácie proti zemnej vlhkosti a tlakovej vode vodorovná NAIP pritavením | m2 | 1.5 |  |  | 0.00081
34 | 6283221000 | Asfaltovaný pás pre spodné vrstvy hydroizolačných systémov HYDROBIT V 60 S 35 | m2 | 1.725 |  |  | 0.0073313
| 725 | Zdravotechnika - zariaď. predmety |  |  |  |  | 0.00603
35 | 725319112 | Montáž kuchynských drezov jednoduchých, hranatých, s rozmerom do 600 x 600 mm, bez výtokových armatúr | súb. | 1 |  |  | 0.00025
36 | 5523155200 | Kuchynský drez Alveus na dosku CLASSIC 20 nerez 600x600-155,1xL/P/(28076/06765) | ks | 1 |  |  | 0.00282
37 | 725829601 | Montáž batérií umývadlových stojankových pákových alebo klasických | ks | 1 |  |  | 0.0001
38 | 5513006650 | Drezová batéria stojacia LYRA PLUS, obj.č.3512810040001 | ks | 1 |  |  | 0.0025
39 | 725869310 | Montáž zápachovej uzávierky pre zariaďovacie predmety, drezová do D 40 (pre jeden drez) | ks | 1 |  |  | 1e-05
40 | 2863120194 | Drezový sifón jednodielny D 40 úsporný obj.č. 152.885.11.1 GEBERIT | ks | 1 |  |  | 0.00035
| 762 | Konštrukcie tesárske |  |  |  |  | 5.6804
41 | 762081060 | Zvláštne výkony na stavenisku, viacstranné hobľovanie reziva | m2 | 2.192 |  |  | 0
42 | 762332120 | Montáž viazaných konštrukcií krovov striech z reziva priemernej plochy 120-224 cm2 | m | 153.08 |  |  | 0.074508
43 | 762332130 | Montáž viazaných konštrukcií krovov striech z reziva priemernej plochy 224-288 cm2 | m | 5.04 |  |  | 0.0039863
44 | 60515220001 | Rezivo - smrek akosť I - krov | m3 | 2.57 |  |  | 2.761
45 | 762341004 | Montáž debnenia jednoduchých striech, na krokvy a kontralaty z dosiek na zraz | m2 | 68 |  |  | 0
46 | 6051254600 | Dosky a fošne mäkké rezivo - omietané smrek akosť I hr.24-32mmxB= 60-160mm | m3 | 1.7 |  |  | 1.6885
47 | 762341201 | Montáž latovania jednoduchých striech pre sklon do 60° | m | 227 |  |  | 0
48 | 6051400000 | Stavebné rezivo smrek - strešné laty impregnované hr. 30 mm, š. 50 mm, dl. 4-5 m | m3 | 0.34 |  |  | 0.4524
49 | 762341251 | Montáž kontralát pre sklon do 22° | m | 97 |  |  | 0
50 | 6051400020R | Stavebné rezivo smrek - strešné laty impregnované hr. 50 mm, š. 50 mm, dl. 4-5 m | m3 | 0.24 |  |  | 0.3822
51 | 762395000 | Spojovacie prostriedky pre viazané konštrukcie krovov, debnenie a laťovanie, nadstrešné konštr., spádové kliny - svorky, dosky, klince, pásová oceľ, vruty | m3 | 5.27 |  |  | 0.21414
52 | 7624213R | Obloženie z dosiek OSB skrutkovaných na zraz hr. dosky 25 mm | m2 | 2.537 |  |  | 0.039019
53 | 762712110 | Montáž priestorových viazaných konštrukcií z reziva hraneného prierezovej plochy do 120 cm2 | m | 17.36 |  |  | 0.0036456
54 | 762712120 | Montáž priestorových viazaných konštrukcií z reziva hraneného prierezovej plochy 120-224 cm2 | m | 2.435 |  |  | 0.00051135
55 | 60515220002 | Rezivo - smrek akosť I - výdajný pult | m3 | 0.11 |  |  | 0.0605
56 | 998762102 | Presun hmôt pre konštrukcie tesárske v objektoch výšky do 12 m | t | 5.68 |  |  | 0
| 764 | Konštrukcie klampiarske |  |  |  |  | 0.078171
57 | 764339410 | Lemovanie z pozinkovaného farbeného PZf plechu, komínov v ploche na vlnitej, šablónovej alebo tvrdej krytine, r.š. 400 mm - ozn.K5, K6, K7 | m | 4.6 |  |  | 0.00276
58 | 764352427 | Žľaby z pozinkovaného farbeného PZf plechu, pododkvapové polkruhové r.š. 330 mm - ozn. K1 | m | 11.3 |  |  | 0.052185
|  | 11.3 |  | 11.3
59 | 764359412 | Kotlík kónický z pozinkovaného farbeného PZf plechu, pre rúry s priemerom od 100 do 125 mm - ozn. K2 | ks | 2 |  |  | 0.00033
2
60 | 764430420R | Ukonč. oplechovanie z pozinkovaného farbeného PZf plechu, vrátane rohov r.š. 300 mm - ozn. K8 | m | 11.3 |  |  | 0.003056
|  | 11.3 |  | 11.3
61 | 764454454 | Zvodové rúry z pozinkovaného farbeného PZf plechu, kruhové priemer 120 mm - ozn. K3 | m | 6 |  |  | 0.01984
|  | 6 |  | 6
62 | 998764101 | Presun hmôt pre konštrukcie klampiarske v objektoch výšky do 6 m | t | 0.038 |  |  | 0
| 766 | Konštrukcie stolárske |  |  |  |  | 0.0108
63 | 766811026 | Montáž kuchynskej linky drevenej, dvierka spodnej skrinky vrátane pántov, plné | ks | 6 |  |  | 0
64 | 6156705040 | Dvierka drev. spodnej skrinky vrátane pántov, plné | ks | 6 |  |  | 0.0108
| 781 | Dokončovacie práce a obklady |  |  |  |  | 0.084384
73 | 7715412R1 | Montáž obkladu z obkladačiek kladených do tmelu flexibil. mrazuvzdorného veľ. 200 x 200 mm | m2 | 3.2 |  |  | 0.010464
74 | 5976639000 | Obkladačky keramické glazované viacfarebné hladké B 200x200 Ia | m2 | 3.52 |  |  | 0.07392
75 | 998781101 | Presun hmôt pre obklady keramické v objektoch výšky do 6 m | t | 0.084 |  |  | 0
| 782 | Dokončovacie práce a obklady z kam. |  |  |  |  | 5.7332
76 | 782311120 | Montáž obkladu stĺpov z mäkkých kameňov s lícom zvislým a pôdor. pravouhlým hr. do 25 mm z remienkov | m2 | 23 |  |  | 2.7546
obloženie stĺpov obkladom
S01
|  | (0,25*4)*2,5*4 |  | 10
S02
|  | (0,25*4)*3,25*4 |  | 13
|  | Súčet |  | 23
77 | 5838401740 | Sekané obklady, remienkové pásy - pieskovec dl. 10-30 cm, š. 2-4 cm, hr. 2-4 cm | m2 | 26.45 |  |  | 2.9785
78 | 998782101 | Presun hmôt pre kamenné obklady v objektoch výšky do 6 m | t | 3.733 |  |  | 0
| 765 | Konštrukcie - krytiny tvrdé |  |  |  |  | 5.3908
79 | 765312201 | Keramická krytina TONDACH Rumba, jednoduchých striech, sklon do 35° | m2 | 68.82 |  |  | 5.0058
PD nešpecifikuje strešnú škridlu, podľa dohody keramická
|  | 68.82 |  | 68.82
|  | Súčet |  | 68.82
80 | 765314407 | Štítová hrana z okrajových škridiel TONDACH Rumba | m | 12.1 |  |  | 0.2601
štítové hrany - krajovky
|  | 6,05*2 |  | 12.1
|  | Súčet |  | 12.1
81 | 765314523 | Odkvapová hrana TONDACH, pre profilovanú krytinu hliník - ozn. K9 + doplnky | m | 11.5 |  |  | 0.07876
22
|  | 11.5 |  | 11.5
82 | 765901422 | Strešná fólia TONDACH Fol Mono, na plné debnenie | m2 | 68.82 |  |  | 0.046159
PD nešpecifikuje strešnú škridlu, podľa dohody keramická
|  | 68.82 |  | 68.82
|  | Súčet |  | 68.82
83 | 998765101 | Presun hmôt pre tvrdé krytiny v objektoch výšky do 6 m | t | 2.591 |  |  | 0
| 783 | Dokončovacie práce - nátery |  |  |  |  | 0.043265
84 | 783726200 | Nátery tesárskych konštrukcií syntetické na vzduchu schnúce lazurovacím lakom 2x lakovaním | m2 | 98.658 |  |  | 0.043265
| HZS | Hodinové zúčtovacie sadzby |  |  |  |  | 0
85 | HZS000111 | Stavebno montážne práce menej náročne, pomocné alebo manupulačné (Tr 1) v rozsahu viac ako 8 hodín | hod | 60 |  |  | 0
|  | Celkom |  |  |  |  | 154.1459

## 1.3 - Rozpočet
ROZPOČET
Stavba: Prezentácia kultúrneho dedičstva pri kultúrnom dome Dolné Saliby
Objekt: SO 01 - Ľudové piecky s prístreškom
Časť: |  | Vodovodná prípojka a vonkajší rozvod vody
Objednávateľ: Obec Dolné Saliby, s.č. 355
Zhotoviteľ: |  |  |  | Spracoval:
Miesto: parc.č. 899/5, 640, kú. Dolné Saliby |  |  |  | Dátum:
Č. | Kód položky | Popis | MJ | Množstvo celkom | Cena jednotková | Cena celkom | Hmotnosť celkom
1 | 2 | 3 | 4 | 5 | 6 | 7 | 8
| HSV | Práce a dodávky HSV |  |  |  |  | 3.2345
| 1 | Zemné práce |  |  |  |  | 1.979
1 | 119001411 | Dočasné zaistenie podzemného potrubia DN do 200 | m | 1.5 |  |  | 0.016065
2 | 130201001 | Výkop jamy a ryhy v obmedzenom priestore horn. tr.3 ručne | m3 | 1.728 |  |  | 0
3 | 131201201 | Výkop zapaženej jamy v hornine 3, do 100 m3 | m3 | 5.301 |  |  | 0
4 | 131201209 | Príplatok za lepivosť pri hĺbení zapažených jám a zárezov s urovnaním dna v hornine 3 | m3 | 5.301 |  |  | 0
5 | 132201101 | Výkop ryhy do šírky 600 mm v horn.3 do 100 m3 | m3 | 5.265 |  |  | 0
6 | 132201109 | Príplatok k cene za lepivosť pri hĺbení rýh šírky do 600 mm zapažených i nezapažených s urovnaním dna v hornine 3 | m3 | 5.265 |  |  | 0
7 | 151101201 | Paženie stien bez rozopretia alebo vzopretia, príložné hĺbky do 4m | m2 | 12.73 |  |  | 0.008911
8 | 151101211 | Odstránenie paženia stien príložné hĺbky do 4 m | m2 | 12.73 |  |  | 0
9 | 174101001 | Zásyp sypaninou so zhutnením jám, šachiet, rýh, zárezov alebo okolo objektov do 100 m3 | m3 | 6.491 |  |  | 0
10 | 162201102 | Vodorovné premiestnenie výkopku z horniny 1-4 nad 20-50m | m3 | 5.803 |  |  | 0
11 | 181301104 | Rozprestretie ornice v rovine, plocha do 500 m2,hr. do 250 mm | m2 | 23.212 |  |  | 0
12 | 175101102 | Obsyp potrubia sypaninou z vhodných hornín 1 až 4 s prehodením sypaniny | m3 | 1.17 |  |  | 0
13 | 5833116600 | Kamenivo ťažené drobné 0-4 b | t | 1.954 |  |  | 1.954
| 4 | Vodorovné konštrukcie |  |  |  |  | 0
14 | 451573111 | Lôžko pod potrubie, stoky a drobné objekty, v otvorenom výkope z piesku a štrkopiesku do 63 mm | m3 | 1.143 |  |  | 0
| 8 | Rúrové vedenie |  |  |  |  | 1.2555
15 | 871151121 | Montáž potrubia z tlakových rúrok polyetylénových vonkajšieho priemeru 25 mm | m | 8.2 |  |  | 0
16 | 2860017810 | HDPE rúra PE100 rúra 25x1,8/100m PN10 (SDR17)-pre tlakový rozvod pitnej vody PIPELIFE | m | 9.02 |  |  | 0.001353
17 | 891269111 | Montáž navrtávacieho pásu s ventilom Jt 1 MPa na potr. z rúr liat., oceľ., plast., DN 100 | ks | 1 |  |  | 0
18 | 4227531076 | Navrtávaci pás HAKU D 110-3/4" voda HAWLE | ks | 1 |  |  | 0.0036
19 | 892233111 | Preplach a dezinfekcia vodovodného potrubia do DN 70 | m | 8.2 |  |  | 0
20 | 892241111 | Ostatné práce na rúrovom vedení, tlakové skúšky vodovodného potrubia DN do 80 | m | 8.2 |  |  | 0
21 | 893353001 | Osadenie prefabrikovanej vodomernej šachty,hranatej, pôdorysnej plochy do 4,2 m2, hĺbky do 2,0 m | ks | 1 |  |  | 0
22 | 5922410301. | Vodomerná šachta betónová vonk.rozm.1300/1050/1700; Lukabeton | ks | 1 |  |  | 1.25
23 | 899721121 | Signalizačný vodič na potrubí PVC DN do 150 mm | m | 7 |  |  | 0.00056
24 | 899721131 | Označenie vodovodného potrubia bielou výstražnou fóliou | m | 7 |  |  | 0
| 99 | Presun hmôt HSV |  |  |  |  | 0
25 | 998276101 | Presun hmôt pre rúrové vedenie hĺbené z rúr z plast., hmôt alebo sklolamin. v otvorenom výkope | t | 3.236 |  |  | 0
| OST | Ostatné |  |  |  |  | 0
| HZS | Hodinové zúčtovacie sadzby |  |  |  |  | 0
26 | HZS000111 | Stavebno montážne práce menej náročne, pomocné alebo manupulačné (Tr 1) v rozsahu viac ako 8 hodín | hod | 10 |  |  | 0
| PSV | Práce a dodávky PSV |  |  |  |  | 0.001422
| 722 | Zdravotechnika - vnútorný vodovod |  |  |  |  | 0.001422
27 | 722170943 | Oprava vodovodného potrubia z PE rúrok spojky pre rúrky z rPE K 285 nátrubkové G 3/4 | ks | 4 |  |  | 0.00084
28 | 722221015 | Montáž guľového kohúta závitového priameho pre vodu G 3/4 | ks | 2 |  |  | 8e-05
29 | 5511870010 | Guľový uzáver pre vodu PERFECTA, 3/4", FF páčka, niklovaná mosadz OT 58 IVAR | ks | 1 |  |  | 4.2e-05
30 | 5511870590 | Guľový uzáver pre vodu s odvodnením, 3/4", 08011 art.65, niklovaná mosadz OT 58 IVAR | ks | 1 |  |  | 0.00046
31 | 998722201 | Presun hmôt pre vnútorný vodovod v objektoch výšky do 6 m | % | 0.555 |  |  | 0
|  | Celkom |  |  |  |  | 3.2359

## 1.4 - Rozpočet
ROZPOČET
Stavba: Prezentácia kultúrneho dedičstva pri kultúrnom dome Dolné Saliby
Objekt: SO 01 - Ľudové piecky s prístreškom
Časť: |  | Kanalizačná prípojka
Objednávateľ: Obec Dolné Saliby, s.č. 355
Zhotoviteľ: |  |  |  | Spracoval:
Miesto: parc.č. 899/5, 640, kú. Dolné Saliby |  |  |  | Dátum:
Č. | Kód položky | Popis | MJ | Množstvo celkom | Cena jednotková | Cena celkom | Hmotnosť celkom
1 | 2 | 3 | 4 | 5 | 6 | 7 | 8
| HSV | Práce a dodávky HSV |  |  |  |  | 24.5275
| 1 | Zemné práce |  |  |  |  | 15.5665
1 | 130201001 | Výkop jamy a ryhy v obmedzenom priestore horn. tr.3 ručne | m3 | 1.92 |  |  | 0
2 | 132201201 | Výkop ryhy šírky 600-2000mm horn.3 do 100m3 | m3 | 39.316 |  |  | 0
3 | 132201209 | Príplatok k cenám za lepivosť pri hĺbení rýh š. nad 600 do 2 000 mm zapaž. i nezapažených, s urovnaním dna v hornine 3 | m3 | 39.316 |  |  | 0
4 | 151101101 | Paženie a rozopretie stien rýh pre podzemné vedenie, príložné do 2 m | m2 | 36.625 |  |  | 0.035526
5 | 151101111 | Odstránenie paženia rýh pre podzemné vedenie, príložné hĺbky do 2 m | m2 | 36.625 |  |  | 0
6 | 162201102 | Vodorovné premiestnenie výkopku z horniny 1-4 nad 20-50m | m3 | 13.95 |  |  | 0
7 | 174101001 | Zásyp sypaninou so zhutnením jám, šachiet, rýh, zárezov alebo okolo objektov do 100 m3 | m3 | 27.286 |  |  | 0
8 | 175101102 | Obsyp potrubia sypaninou z vhodných hornín 1 až 4 s prehodením sypaniny | m3 | 9.3 |  |  | 0
9 | 5833116600 | Kamenivo ťažené drobné 0-4 b | t | 15.531 |  |  | 15.531
10 | 181301105 | Rozprestretie ornice v rovine, plocha do 500 m2,hr. do 300 mm | m2 | 46.5 |  |  | 0
| 4 | Vodorovné konštrukcie |  |  |  |  | 8.7921
11 | 451573111 | Lôžko pod potrubie, stoky a drobné objekty, v otvorenom výkope z piesku a štrkopiesku do 63 mm | m3 | 4.65 |  |  | 8.7921
| 8 | Rúrové vedenie |  |  |  |  | 0.16885
12 | 871273121 | Montáž potrubia z kanalizačných rúr z tvrdého PVC tesn. gumovým krúžkom v skl. do 20% DN 110 | m | 6.9 |  |  | 0
13 | 2861100400 | Kanalizačné rúry PVC-U hladké s hrdlom 110x 3.0x3000mm | ks | 2 |  |  | 0.00974
14 | 2861100200 | Kanalizačné rúry PVC-U hladké s hrdlom 110x 3.0x1000mm | ks | 2 |  |  | 0.00342
15 | 871313123 | Montáž potrubia z kanalizačných rúr z tvrdého PVC tesn. gumovým krúžkom v skl. do 20% DN 160 | m | 25 |  |  | 0.00025
16 | 2861102000 | Rúrka kanalizačná hrdlová z PVC 160x3,9x5000 mm | ks | 4 |  |  | 0.05968
17 | 2861101800 | Kanalizačné rúry PVC-U hladké s hrdlom 160x 3.6x2000mm | ks | 2 |  |  | 0.01172
18 | 2861101700 | Kanalizačné rúry PVC-U hladké s hrdlom 160x 3.6x1000mm | ks | 2 |  |  | 0.00616
19 | 877273123 | Montáž tvarovky na potrubí z rúr z tvrdého PVC tesn. gumovým krúžkom, jednoosá DN 125 mm | ks | 4 |  |  | 8e-05
20 | 2862702600 | PVC-U redukcia - lepený spoj 63/110 | ks | 1 |  |  | 0.00059
21 | 2860002980 | PVC koleno 110/45°-hladký kanalizačný systém PIPELIFE | ks | 2 |  |  | 0.00084
22 | 2860003100 | PVC koleno 110/87°-hladký kanalizačný systém PIPELIFE | ks | 1 |  |  | 0.00051
23 | 877313123 | Montáž tvarovky na potrubí z rúr z tvrdého PVC tesn. gumovým krúžkom, jednoosá DN 150 mm | ks | 2 |  |  | 4e-05
24 | 2860004000 | PVC redukcia 150/100-hladký kanalizačný systém PIPELIFE | ks | 1 |  |  | 0.00065
25 | 2860003000 | PVC koleno 150/45°-hladký kanalizačný systém PIPELIFE | ks | 1 |  |  | 0.00103
26 | 892311000 | Skúška tesnosti kanalizácie D 150 | m | 31.9 |  |  | 0
27 | 894431111 | Montáž revíznej šachty z PVC, DN 315/160 (DN šachty/DN potr. vedenia), hl. 850 do 1200 mm | ks | 1 |  |  | 2e-05
28 | 894431112 | Montáž revíznej šachty z PVC, DN 315/160 (DN šachty/DN potr. vedenia), hl. 1100 do 1500 mm | ks | 1 |  |  | 2e-05
29 | 2860007750 | PP revízne šachty DN 315 priebežné dno , vtok/výtok 160 (PVC hladká rúra) PIPELIFE | ks | 2 |  |  | 0.0252
30 | 2860007620 | PP revízne šachty DN 315 PP vlnovcové predĺženie ID315/1,25m PIPELIFE | ks | 2 |  |  | 0.021
31 | 2860007610 | PP revízne šachty DN 315 plastový poklop , 1,5t PIPELIFE | ks | 2 |  |  | 0.0217
32 | 899721132 | Označenie kanalizačného potrubia hnedou výstražnou fóliou | m | 31 |  |  | 0.0062
| 99 | Presun hmôt HSV |  |  |  |  | 0
33 | 998276101 | Presun hmôt pre rúrové vedenie hĺbené z rúr z plast., hmôt alebo sklolamin. v otvorenom výkope | t | 24.527 |  |  | 0
| HZS | Hodinové zúčtovacie sadzby |  |  |  |  | 24.5275
34 | HZS000111 | Stavebno montážne práce menej náročne, pomocné alebo manupulačné (Tr 1) v rozsahu viac ako 8 hodín | hod | 10 |  |  | 0
|  | Celkom |  |  |  |  | 24.5275

## 1.6 - Rozpočet
ROZPOČET
Stavba: Prezentácia kultúrneho dedičstva pri kultúrnom dome Dolné Saliby
Objekt: SO 01 - Ľudové piecky s prístreškom
Časť: |  | Požiarna ochrana
Objednávateľ: Obec Dolné Saliby, s.č. 355
Zhotoviteľ: |  |  |  | Spracoval:
Miesto: parc.č. 899/5, 640, kú. Dolné Saliby |  |  |  | Dátum:
Č. | Kód položky | Popis | MJ | Množstvo celkom | Cena jednotková | Cena celkom | Hmotnosť celkom
1 | 2 | 3 | 4 | 5 | 6 | 7 | 8
| OST | Ostatné |  |  |  |  | 0
1 | OSTRhp1 | Dodávka a osadenie prenosného hasiaceho prístroja práškového s hmotnosťou náplne 6 kg | ks | 1 |  |  | 0
|  | Celkom |  |  |  |  | 0